## ORÇAMENTO
PLANILHA ORÇAMENTÁRIA
|  |  | PROPRIETÁRIO: |  |  |  | ÁREA (m²):
720
|  |  | ENDEREÇO: |  |  |  | DATA ELABORAÇÃO:
|  |  | MUNICÍPIO: |  |  |  | BDI:
-
PROJETO |  | BARRACÃO PRÉ MOLDADO 60,00x12,00m
ITEM | DISCRIMINAÇÃO DOS SERVIÇOS |  |  | UNID. | QUANT. | R$-UNITÁRIO | R$-TOTAL | %
1 | FUNDAÇÕES
1.1 | SAPATAS EM CONCRETO ARMADO - FCK mín 25 Mpa |  |  | und. | 26 |  | 0
TOTAL ITEM | [6 empty] | 0 | #DIV/0!
2 | PILARES PRÉ FABRICADOS EM CONCRETO ARMADO
2.1 | PILARES PRÉ FABRICADOS SEÇÃO 0,25x0,35x7,00m - Hlivre: 5,50m |  |  | pc | 26 |  | 0
TOTAL ITEM | [6 empty] | 0 | #DIV/0!
3 | VIGAS PRÉ FABRICADAS EM CONCRETO ARMADO
3.1 | VIGA TESOURA PRÉ FABRICADA VÃO DE 12,00 METROS. INCLUINDO TIRANTE DE 12,50mm NO PÓRTICO, TIRANTE DE CONTRAVENTAMENTO E PINTURA PARA TIRANTE. |  |  | pç | 26 |  | 0
TOTAL ITEM | [6 empty] | 0 | #DIV/0!
4 | COBERTURA
4.1 | COBERTURA COM TELHA DE FIBROCIMENTO 6,00mm. INCLUINDO ACESSÓRIOS PARA FIXAÇÃO, TERÇAS METÁLICAS ENRIJECIDA (40x100x40x17mm CHAPA DE 2,25mm) E PINTURA ELETROSTÁTICA. |  |  | m² | 720 |  | 0
TOTAL ITEM | [6 empty] | 0 | #DIV/0!
TOTAL GERAL | [6 empty] | 0 | #DIV/0!
OBRIGAÇÕES DA EMPRESA:
1. | ELABORAÇÃO DO PROJETO ESTRUTURAL DA REFERIDA ESTRUTURA;
2. | TRANSPORTE DOS MATERIAIS ATÉ O CANTEIRO DE OBRAS;
3. | LOCAÇÃO DA OBRA;
4. | ESCAVAÇÃO PARA EXECUÇÃO DAS FUNDAÇÕES, E EXECUÇÃO;
5. | FABRICAÇÃO E MONTAGEM DA ESTRUTURA PRÉ FABRICADA;
6. | FORNECIMENTO DE ART (ANOTAÇÃO DE RESPONSABILIDADE TÉCNICA) DE PROJETO, FABRICAÇÃO E MONTAGEM DA ESTRUTURA;
7. | ACOMPANHAMENTO TÉCNICO DURANTE A EXECUÇÃO DA ESTRUTURA;
______________________________________________
ASSINATURA E CARIMBO DA EMPRESA