## ORÇAMENTO
|  |  | PLANILHA ORÇAMENTÁRIA | [8 empty] | 1.25
|  |  | PROPRIETÁRIO: | [6 empty] | ÁREA (m²):
|  |  | MUNICÍPIO DE PRESIDENTE CASTELLO BRANCO | [6 empty] | 99.00m²
MUNICÍPIO DE PRESIDENTE CASTELLO BRANCO |  |  | ENDEREÇO: | [6 empty] | DATA DA ELABORAÇÃO:
RUA ALBERTO ERNESTO LANG, 29 - CENTRO |  |  | AV. 17 DE FEVEREIRO - CENTRO | [6 empty] | 2021-03-01
CEP.: 89745-000 - FONE: (49) 3457-1122 |  |  | MUNICÍPIO: | [6 empty] | BDI:
PRESIDENTE CASTELLO BRANCO/SC |  |  | PRESIDENTE CASTELLO BRANCO-SC | [6 empty] | 25%
PROJETO |  | ACESSIBILIDADE - CRAS
ÍTEM | DISCRIMINAÇÃO DOS SERVIÇOS |  |  | CÓDIGO | UNID. | QUANT. | VALOR SINAPI | BDI | VALOR CONTRATADA | TOTAL ÍTEM | %
1 | SERVIÇOS PRELIMINARES
1.1 | PLACA DE OBRA (PARA CONSTRUCAO CIVIL) EM CHAPA GALVANIZADA *N. 22*, ADESIVADA, DE *2,0 X 1,125* M |  |  | 4813 | m² | 2 | 200 | 0.25 |  | 0
[10 empty] | 0 | #DIV/0!
2 | RETIRADAS E DEMOLIÇÕES
2.1 | REMOÇÃO DE VIDRO COMUM |  |  | 85421 | m² | 4.2 | 14.54 | 0.25 |  | 0
2.2 | REMOÇÃO DE LOUÇAS, DE FORMA MANUAL, SEM REAPROVEITAMENTO. AF_12/2017 |  |  | 97663 | unid. | 4 | 10.26 | 0.25 |  | 0
2.3 | DEMOLIÇÃO DE ALVENARIA DE BLOCO FURADO, DE FORMA MANUAL, SEM REAPROVEITAMENTO. AF_12/2017 |  |  | 97622 | m³ | 1 | 46.2 | 0.25 |  | 0
2.4 | DEMOLIÇÃO DE REVESTIMENTO CERÂMICO, DE FORMA MANUAL, SEM REAPROVEITAMENTO. AF_12/2017 - PISO |  |  | 97633 | m² | 6 | 18.63 | 0.25 |  | 0
2.5 | RETIRADA DO CORRIMÃO E GUARDA CORPO METÁLICO |  |  | BASE | m | 12 | 6 | 0.25 |  | 0
2.6 | DEMOLIÇÃO DE ALVENARIA PARA QUALQUER TIPO DE BLOCO, DE FORMA MECANIZADA, SEM REAPROVEITAMENTO. AF_12/2017 |  |  | 97625 | m² | 1.39 | 41.86 | 0.25 |  | 0
2.7 | DEMOLIÇÃO DE LAJES, DE FORMA MANUAL, SEM REAPROVEITAMENTO. AF_12/2017 |  |  | 97628 | m³ | 0.369 | 228.38 | 0.25 |  | 0
[8 empty] | SUBTOTAL |  | 0 | #DIV/0!
3 | INFRAESTRUTURA DE CONCRETO E INSTALAÇÕES HIDRO SANITÁRIAS
3.1 | (COMPOSIÇÃO REPRESENTATIVA) EXECUÇÃO DE ESTRUTURAS DE CONCRETO ARMADO FCK 25 |  |  | 95952 | m³ | 0.97 | 1821.82 | 0.25 |  | 0
3.2 | (COMPOSIÇÃO REPRESENTATIVA) DO SERVIÇO DE INST. TUBO PVC, SÉRIE N, ESGOTO PREDIAL, 100MM(INST. RAMAL DESCARGA, RAMAL DE ESG. SANIT., ...) INCL. CONEXÕES E CORTES. AF_10/2015 |  |  | 91795 | m | 2 | 58.87 | 0.25 |  | 0
[8 empty] | SUBTOTAL |  | 0 | #DIV/0!
4 | PAREDES E PAINÉIS
4.1 | ALVENARIA DE VEDAÇÃO DE BLOCOS CERÂMICOS FURADOS NA VERTICAL DE 9X19X39CM (ESPESSURA 9CM) DE PAREDES COM ÁREA LÍQUIDA MENOR QUE 6M² COM VÃOS E ARGAMASSA DE ASSENTAMENTO COM PREPARO EM BETONEIRA. AF_06/2014 |  |  | 87483 | m² | 3.934 | 58.19 | 0.25 |  | 0
4.2 | MURO DE ALVENARIA DE VEDAÇÃO COM BLOCOS VAZADOS DE CONCRETO DE 14X19X39CM (ESPESSURA 14CM) DE PAREDES COM ÁREA LÍQUIDA MAIOR QUE 6M² SEM VÃOS E ARGAMASSA DE ASSENTAMENTO COM PREPARO MANUAL. AF_06/2014 |  |  | 87456 | m² | 10.89 | 73.74 | 0.25 |  | 0
[8 empty] | SUBTOTAL |  | 0 | #DIV/0!
5 | REVESTIMENTOS
5.1 | CHAPISCO APLICADO EM ALVENARIAS E ESTRUTURA DE CONCRETO INTERNA, COM ROLO PARA TEXTURA ACRÍLICA. ARGAMASSA TRAÇO 1:4 (CIMENTO E AREIA) E EMULSÃO POLIMÉRICA (ADESIVO) COM PREPARO EM BETONEIRA 400L. AF_06/2014 (INCLUSO PILARES E VIGAS) |  |  | 87874 | m² | 35.03 | 4.97 | 0.25 |  | 0 |  | 90 | 105 | 98 | 97.6667
5.2 | MASSA ÚNICA, PARA RECEBIMENTO DE PINTURA, EM ARGAMASSA TRAÇO 1:2:8, PREPARO MECÂNICO COM BETONEIRA 400L, APLICADA MANUALMENTE EM FACES INTERNAS DE PAREDES, ESPESSURA DE 20MM, COM EXECUÇÃO DE TALISCAS. AF_06/2014 |  |  | 87529 | m² | 35.03 | 28.64 | 0.25 |  | 0
5.3 | RODAPE CERAMICO DE 7CM DE ALTURA COM PLACAS TIPO ESMALTADA EXTRA DE DIMENSOES 45X45CM. AF_06/2014 - RECEPÇAO |  |  | 88649 | m | 41.58 | 6.39 | 0.25 |  | 0
[8 empty] | SUBTOTAL |  | 0 | #DIV/0!
6 | PISOS E PAVIMENTAÇÕES
6.1 | ATERRO MANUAL DE VALAS COM SOLO ARGILO-ARENOSO E COMPACTAÇÃO MECANIZADA. AF_05/2016 |  |  | 94319 | m³ | 8.89 | 39.34 | 0.25 |  | 0
6.2 | PISO EM CONCRETO 20 MPA PREPARO MECANICO, ESPESSURA 7CM, INCLUSO JUNTA DE DILATACAO EM MADEIRA |  |  | 101747 | m² | 28.55 | 53.72 | 0.25 |  | 0
6.3 | EXECUÇÃO DE PASSEIO EM PISO INTERTRAVADO, COM BLOCO RETANGULAR COR NATURAL DE 20 X 10 CM, ESPESSURA 6 CM. AF_12/2015 |  |  | 92396 | m² | 8.03 | 55.47 | 0.25 |  | 0
6.4 | EXECUÇÃO DE PASSEIO EM PISO INTERTRAVADO, COM BLOCO RETANGULAR COLORIDO DE 20 X 10 CM, ESPESSURA 6 CM. AF_12/2015 |  |  | 93679 | m² | 1.72 | 60.79 | 0.25 |  | 0
6.5 | CONTRAPISO EM ARGAMASSA TRAÇO 1:4 (CIMENTO:AREIA), PREPARO MANUAL, APLICADO EM AREAS MOLHADAS SOBRE LAJES, ADERIDO, ESPESSURA 2CM. AF_06/2014 |  |  | 87737 | m² | 34.55 | 41.97 | 0.25 |  | 0
6.6 | REVESTIMENTO CERAMICO PARA PISO COM PLACAS TIPO ESMALTADA EXTRA DE DIMENSOES 45X45 CM APLICADAS EM AMBIENTE DE AREA ENTRE 5 E 10M2. AF_06/2014 |  |  | 87250 | m² | 36.75 | 44.39 | 0.25 |  | 0
[8 empty] | SUBTOTAL |  | 0 | #DIV/0!
7 | ESQUADRIAS
7.2 | CONTRAMARCO DE AÇO, FIXAÇÃO COM ARGAMASSA - FORNECIMENTO E INSTALAÇÃO. AF_12/2019 |  |  | 94587 | m | 16.08 | 52.45 | 0.25 |  | 0
7.3 | PORTA DE CORRER DE ALUMINIO, COM DUAS FOLHAS PARA VIDRO, INCLUSO VIDRO LISO INCOLOR, FECHADURA E PUXADOR, SEM ALIZAR. AF_12/2019 |  |  | 100702 | m² | 6.783 | 687.59 | 0.25 |  | 0
7.4 | GUARNIÇÃO/MOLDURA DE ACABAMENTO PARA ESQUADRIA DE ALUMINIO ANODIZADO NATURAL PARA 1 FACE |  |  | 36888 | m | 23.8 | 10.14 | 0.25 |  | 0
7.6 | JANELA DE ALUMINIO DE CORRER COM 2 FOLHAS PARA VIDROS, COM VIDROS, BATENTE, ACABAMENTO COM ACETATO OU BRILHANTE E FERRAGENS. EXCLUSIVE ALIZAR E CONTRAMARCO. FORNECIMENTO E INSTALAÇÃO. AF_12/2019 |  |  | 94570 | m² | 1.9684 | 343.61 | 0.25 |  | 0
7.7 | CORRIMAO SIMPLES, DIÂMETRO EXTERNO = 1 1/2", EM AÇO GALVANIZADO. AF_04/2019_P |  |  | 99855 | m | 79.8 | 85.83 | 0.25 |  | 0
7.8 | GUARDA-CORPO DE ACO GALVANIZADO DE 1,10M, MONTANTES TUBULARES DE 1.1/4" ESPAÇADOS DE 1,20M, TRAVESSA SUPERIOR DE 1.1/2", GRADIL FORMADO POR TUBOS HORIZONTAIS DE 1" E VERTICAIS DE 3/4", FIXADO COM CHUMBADOR MECÂNICO. AF_04/2019_P |  |  | 99837 | m | 20.13 | 471.78 | 0.25 |  | 0
7.9 | SOLEIRA EM GRANITO, LARGURA 15 CM, ESPESSURA 2,0 CM. AF_09/2020 |  |  | 98689 | m | 4.18 | 81.26 | 0.25 |  | 0
[8 empty] | SUBTOTAL |  | 0 | #DIV/0!
8 | LOUÇAS, METAIS E APARELHOS
8.1 | VASO SANITÁRIO SIFONADO CONVENSIONAL PARA PCD SEM FURO FRONTAL COM LOUÇA BRANCA SEM ASSENTO- FORNECIMENTO E INSTALAÇÃO. AF_01/2020 |  |  | 95471 | unid. | 2 | 704.43 | 0.25 |  | 0
8.2 | ASSENTO SANITÁRIO CONVENCIONAL - FORNECIMENTO E INSTALAÇÃO. AF_01/2020 |  |  | 100849 | unid. | 2 | 30.76 | 0.25 |  | 0
8.3 | LAVATÓRIO LOUÇA BRANCA SUSPENSO, 29,5 X 39CM OU EQUIVALENTE, PADRÃO POPULAR, INCLUSO SIFÃO TIPO GARRAFA EM PVC, VÁLVULA E ENGATE FLEXÍVEL 30CM EM PLÁSTICO E TORNEIRA CROMADA DE MESA, PADRÃO POPULAR - FORNECIMENTO E INSTALAÇÃO. AF_01/2020 |  |  | 86942 | unid. | 2 | 202.78 | 0.25 |  | 0
8.4 | SABONETEIRA PLASTICA TIPO DISPENSER PARA SABONETE LIQUIDO COM RESERVATORIO 800 A 1500 ML, INCLUSO FIXAÇÃO. AF_01/2020 |  |  | 95547 | unid. | 2 | 52.2 | 0.25 |  | 0
8.5 | TOALHEIRO PLASTICO TIPO DISPENSER PARA PAPEL TOALHA INTERFOLHADO |  |  | 37401 | unid. | 2 | 44.66 | 0.25 |  | 0
8.6 | PAPELEIRA PLASTICA TIPO DISPENSER PARA PAPEL HIGIENICO ROLAO |  |  | 37400 | unid. | 2 | 44.66 | 0.25 |  | 0
8.7 | BARRA DE APOIO RETA, EM AÇO INOX POLIDO, COMPRIMENTO 80CM, DIÂMETRO MÍNIMO 3CM |  |  | 36081 | unid. | 6 | 180.28 | 0.25 |  | 0
8.8 | BARRA DE APOIO RETA, EM AÇO INOX POLIDO, COMPRIMENTO 60CM, DIÂMETRO MÍNIMO 3CM |  |  | 36204 | unid. | 2 | 152.24 | 0.25 |  | 0
8.9 | BARRA DE APOIO EM ALUMINIO POLIDO SHIELD PARA LAVATÓRIOS SUSPENSO - TIPO ALÇA EM "U" DE 30CM |  |  | COTAÇÃO | unid. | 4 | 349.9 | 0.25 |  | 0
[8 empty] | SUBTOTAL |  | 0 | #DIV/0!
9 | ACESSIBILIDADE
9.1 | PLACA TATIL BRAILLE/RELEVO ACRÍLICO PADRÃO 30X20CM - PARA CALÇADA FRONTAL - ACESSO |  |  | COTAÇÃO | unid. | 1 | 164.9 | 0.25 |  | 0
9.2 | PLACA TATIL BRAILLE / RELEVO 30X9CM USO SINALIZAÇÃO DE PORTAS DIVERSAS (2 OU 3 PALAVRAS) |  |  | COTAÇÃO | unid. | 5 | 74.9 | 0.25 |  | 0
9.3 | PLACA DE AMBIENTE BWC MASCULINO / BWC FEMININO - TAMANHO 20X20CM |  |  | COTAÇÃO | unid. | 2 | 28.99 | 0.25 |  | 0
9.4 | ALARME AUDIOVISUAL SEM FIO BIVOLT PARA SANITARIO ACESSIVEL - ATENDE DEF. VISUAIS E AUDITIVOS - COM PLACA TATIL EM ALTO RELEVO E BRAILLE |  |  | COTAÇÃO | unid. | 4 | 294.9 | 0.25 |  | 0
9.5 | PROTETOR DE IMPACTO PARA PORTA EM BORRACHA PRETO, BRANCO OU CINZA , ALTURA DE 40CM, LARGURA 90CM |  |  | COTAÇÃO | unid. | 2 | 119.9 | 0.25 |  | 0
9.6 | PISO TÁTIL ALERTA OU DIRECIONAL, DE BORRACHA, COLORIDO, 25 X 25 CM, ESPESSURA 5MM, PARA COLA. |  |  | 38181 | m² | 3 | 181.86 | 0.25 |  | 0
9.7 | ADESIVO ACRILICO/COLA DE CONTATO |  |  | 4791 | KG | 1 | 18.96 | 0.25 |  | 0
9.8 | MAPA TÁTIL BRAILLE/RELEVO ACRÍLICO 40X80CM - SINALIZAÇÃO DE AMBIENTES |  |  | COTAÇÃO | unid. | 1 | 1490 | 0.25 |  | 0
9.9 | PEDESTAL EM AÇO COM PINTURA ELETROSTATICA PARA MAPA TÁTIL 40X80CM |  |  | COTAÇÃO | unid. | 1 | 1990 | 0.25 |  | 0
9.10 | PLACA DE ESTACIONAMENTO EM AÇO 18 C/ TAMANHO 50X70CM APLICADO COM ADESIVO REFLETIVO E SÍMBOLO S.I.A (CADEIRANTE) OU IDOSO |  |  | COTAÇÃO | unid. | 1 | 649 | 0.25 |  | 0
9.11 | FORNECIMENTO E IMPLANTAÇÃO SUPORTE METÁLICO GALVANIZADO PARA PLACA DE REGULAMENTAÇÃO - R1 - LADO DE 0,497M |  |  | SICRO/5213858 | unid. | 1 | 298.1 | 0.25 |  | 0
9.12 | PLACA TATIL BRAILLE ACRILICO 8X3CM - USO CORRIMÃO - INICIO E FIM |  |  | COTAÇÃO | unid. | 8 | 14.9 | 0.25 |  | 0
9.13 | FITA ANTIDERRAPANTE FOTOLUMINESCENTE 50MM X 5M |  |  | COTAÇÃO | unid. | 1 | 144.9 | 0.25 |  | 0
[8 empty] | SUBTOTAL |  | 0 | #DIV/0!
10 | PINTURA
10.1 | PINTURA ACRILICA PARA SINALIZAÇÃO HORIZONTAL EM PISO CIMENTADO - COR BRANCA |  |  | 84665 | m² | 2.2 | 21.79 | 0.25 |  | 0
10.2 | PINTURA ACRILICA PARA SINALIZAÇÃO HORIZONTAL EM PISO CIMENTADO - COR AMARELA |  |  | 84665 | m² | 1.31 | 21.79 | 0.25 |  | 0
10.3 | PINTURA ACRILICA PARA SINALIZAÇÃO HORIZONTAL EM PISO CIMENTADO - COR BRANCA - IDOSO |  |  | 84665 | m² | 1 | 21.79 | 0.25 |  | 0
10.4 | APLICAÇÃO DE FUNDO SELADOR ACRÍLICO EM PAREDES, UMA DEMÃO. AF_06/2014 |  |  | 88485 | m² | 35.03 | 2.13 | 0.25 |  | 0
10.5 | APLICAÇÃO MANUAL DE PINTURA COM TINTA LÁTEX ACRÍLICA EM PAREDES, DUAS DEMÃOS. AF_06/2014 |  |  | 88489 | m² | 35.03 | 12.67 | 0.25 |  | 0
10.7 | PINTURA COM TINTA EPOXÍDICA DE FUNDO PULVERIZADA SOBRE PERFIL METÁLICO EXECUTADO EM FÁBRICA (POR DEMÃO). AF_01/2020 |  |  | 100727 | m² | 25.12 | 13.04 | 0.25 |  | 0
10.8 | PINTURA COM TINTA EPOXÍDICA DE ACABAMENTO PULVERIZADA SOBRE PERFIL METÁLICO EXECUTADO EM FÁBRICA (DUAS DEMÃOS). AF_01/2020 |  |  | 100751 | m² | 25.12 | 29.99 | 0.25 |  | 0
[8 empty] | SUBTOTAL |  | 0 | #DIV/0!
11 | SERVIÇOS FINAIS
11.1 | LIMPEZA FINAL DA OBRA |  |  | 9537 | m² | 99 | 2.4 | 0.25 |  | 0
[8 empty] | SUBTOTAL |  | 0 | #DIV/0!
CUSTO DIRETO DA CONSTRUÇÃO | [9 empty] | 0 | #DIV/0!
REFERÊNCIA: |  | SINAPI 12/2020 | [5 empty] | PRESIDENTE CASTELLO BRANCO-SC, 01 DE MARÇO DE 2021.