## Orçamento 3,0 M
Código | Serviços |  |  | Unidade | Quantidade | Unitários R$ | Reajuste DNIT | CUSTO PARCIAL | ORIGEM | BDI | PREÇO TOTAL
1- SERVIÇO PRELIMINAR
4813 | Placa de obra em chapa de aço galvanizada |  |  | Unid | 2 | 300 |  | 600 | SINAP 08/2020 | 24% | 744
[8 empty] | 600 |  |  | 744
2-PAVIMENTAÇÃO
4011352 | Serviço de Imprimação de emulsão asfáltica EMULPEN |  |  | m2 | 5280 | 0.25 | 1.018% | 1333.4315 | SICRO 01/2020 C/ REAJUSTE DNIT P/ 07/2020 | 24% | 1653.4551
ANP+IMPOSTOS | Fornecimento de emulsão asfáltica para imprimação D=1,5 |  |  | ton | 6.864 | 2480.12 |  | 17023.5437 | ANP PARANÁ 07/2020 | 24% | 21109.1942
4011353 | Serviço de Pintura de ligação - RR2C |  |  | m2 | 5280 | 0.2 | 1.018% | 1066.7452 | SICRO 01/2020 C/ REAJUSTE DNIT P/ 07/2020 | 24% | 1322.764
ANP+IMPOSTOS | Fornecimento de emulsão asfáltica RR-2C |  |  | ton | 2.376 | 2239.36 |  | 5320.7194 | ANP PARANÁ 07/2020 | 24% | 6597.692
4011463 | Fornecimento e execução Concreto Asfaltico Faixa C D=2,578 |  |  | ton | 680.592 | 116.78 | 1.018% | 80288.2674 | SICRO 01/2020 C/ REAJUSTE DNIT P/ 07/2020 | 24% | 99557.4516
ANP+IMPOSTOS | Fornecimento de CAP 50/70 teor 5% |  |  | ton | 34.0296 | 2757.65 |  | 93841.7264 | ANP RIO GRANDE DO SUL 07/2020 | 24% | 116363.7408
[8 empty] | 198874.4336 |  |  | 246604.2977
3-TRANSPORTE PAVIMENTAÇÃO
93176 | Transporte de material asfaltico EMULPEN, com ca com capac de 30000 l em rod pav para dist maior de 100km dmt=397 km |  |  | tn x km | 2725.008 | 0.47 |  | 1280.75 | SINAP 08/2020 | 24% | 1588.13
93176 | Transporte de material asfaltico R 22C, com camin com capac de 30000 l em rod pav para dist maior de 100km dmt=368 km |  |  | tn x km | 874.368 | 0.47 |  | 410.95 | SINAP 08/2020 | 24% | 509.578
93596 | Transp. De Concreto Asfaltico c/ Caminhão Basculante 10m3 em via urbana pavimentada, DMT acima de 30 km dmt=42 km |  |  | ton x km | 28584.864 | 0.34 |  | 9718.85 | SINAP 08/2020 | 24% | 12051.374
93176 | Transporte de material asfaltico CAP 50/70, com camin com capac de 30000 l em rod pav para dist maior de 100km dmt=368 km |  |  | ton x km | 12522.8928 | 0.47 |  | 5885.7596 | SINAP 08/2020 | 24% | 7298.3419
[8 empty] | 17296.3096 |  |  | 21447.4239
4- SINALIZAÇÃO
72947 | Pintura de Faxa Horizontal com Tinta Branca Acrílica | M2 |  | m2 | 290.89 | 13.79 |  | 4011.37 | SINAP 08/2020 | 24% | 4974.0988
72947 | Pintura de Faxa Horizontal com TintaAmarela Acrílica | M2 |  | m2 | 24.27 | 13.79 |  | 334.68 | SINAP 08/2020 | 24% | 415.0032
5214003 | Pintura de Setas e zebrados - termoplastico por aspersão - espessura de 1,5mm | M2 |  | m2 | 80.23 | 49.48 | 0.9942% | 4009.2469 | SICRO 01/2020 C/ REAJUSTE DNIT P/ 07/2020 | 24% | 4971.4662
5213442 | Fornecimento e implantação de placa de regulamen em aço, D=1,00m - pelicula retrorefletiva tipo I + SI |  |  | Unid | 2 | 357.62 | 1.033% | 722.6256 | SICRO 01/2020 C/ REAJUSTE DNIT P/ 07/2020 | 24% | 896.0558
5213360 | Fornec. E Colocação de Tachões Bi-Refletivos | UNID |  | Unid | 11 | 16.5 | 0.9942% | 183.3044 | SICRO 01/2020 C/ REAJUSTE DNIT P/ 07/2020 | 24% | 227.2975
5213853 | Fornec. E Implantação suporte Metálico Galvanizado para placa de regulamentação D =1,00m | unid | 19.44 | Unid | 2 | 348.91 | 1.033% | 705.0258 | SICRO 01/2020 C/ REAJUSTE DNIT P/ 07/2020 | 24% | 874.2319
[8 empty] | 9966.2527 |  |  | 12358.1534
5 - OBRAS COMPLEMENTARES
4413996 | Enleivamento |  |  | m2 | 880 | 8.65 | 0.9833% | 7686.8502 | SICRO 01/2020 C/ REAJUSTE DNIT P/ 07/2020 | 24% | 9531.6942
[8 empty] | 7686.8502 |  |  | 9531.6942
TOTAL GERAL | [7 empty] | 233823.8461 |  |  | 290685.5692
Fonte de Recursos: Ministério do Turismo (CONTRATO DE REPASSE Nº 887925/2019/MJS/CAIXA) | [10 empty] | 238750
CONTRA PARTIDA PREFEITURA MUNICIPAL DE PRESIDENTE CASTELLO BRANCO | [10 empty] | 51935.5692

## Quantitativo
Código | Serviços | Unidade | Quantidade
1-PAVIMENTAÇÃO
4011352 | Serviço de Imprimação com emulsão asfáltica EMULPEN | m2 | 5280
ANP+15% | Fornecimento de emulsão asfáltica para imprimação D=1,5 | ton | 7.92
4011353 | Serviço de Pintura de ligação - RR2C | m2 | 5280
ANP+15% | Fornecimento de emulsão asfáltica RR-2C | ton | 7.92
4011471 | Fornecimento e execução Concreto Asfaltico Faixa C D=2,578 | ton | 680.592
ANP+15% | Fornecimento de CAP 50/70 teor 5% | ton | 34.0296
2-TRANSPORTE PAVIMENTAÇÃO
93176 | Transporte de material asfaltico EMULPEN, com ca com capac de 30000 l em rod pav para dist maior de 100km dmt=397 km | tn x km | 3144.24
93176 | Transporte de material asfaltico R 22C, com camin com capac de 30000 l em rod pav para dist maior de 100km dmt=368 km | tn x km | 2914.56
93596 | Transp. c/ Caminhão Basculante 10m3 em via urbana pavimentada, DMT acima de 30 km dmt=42 km | ton x km | 28584.864
93176 | Transporte de material asfaltico CAP 50/70, com camin com capac de 30000 l em rod pav para dist maior de 100km dmt=368 km | ton x km | 12522.8928
3- SINALIZAÇÃO
72947 | Pintura de Faxa Horizontal com Tinta Branca Acrílica | m2 | 290.89
72947 | Pintura de Faxa Horizontal com TintaAmarela Acrílica | m2 | 24.27
5214003 | Pintura de Setas e zebrados - termoplastico por aspersão - espessura de 1,5mm | m2 | 80.23
5213442 | Fornecimento e implantação de placa de regulamen em aço, D=1,00m - pelicula retrorefletiva tipo I + SI | Unid | 2
5213360 | Fornec. E Colocação de Tachões Bi-Refletivos | Unid | 11
5213853 | Fornec. E Implantação suporte Metálico Galvanizado para placa de regulamentação D =1,00m | Unid | 2
4 - OBRAS COMPLEMENTARES
4413996 | Enleivamento | m2 | 880