## Orçamento Esquerdo XV
ASSOCIAÇÃO DOS MUNICÍPIOS DO ALTO URUGUAI CATARINENSE - AMAUC
Rua Marechal Deodoro, 772 - Centro
www.amauc.org.br - fone: (49) 3442 1034
PROPRIETÁRIO: Prefeitura Municipal de Presidente Castello Branco
OBRA: | Passeio Rua XV de Novembro
LOCAL: Diversas | Lado Direito e Esquerdo Rua XV de Novembro
DATA: Dezembro/2017 | Janeiro de 2020
Data base do orçamento: 10/2019 - desonerado
BDI | 0.2585
ITEM | DISCRIMINAÇÃO | CÓDIGO | UNID. | QUANTID. | VALOR | BDI | VALOR | CUSTO UNITÁRIO (R$) |  | CUSTO
[5 empty] | SINAPI |  | FINAL | MATERIAL | MÃO-DE-OBRA | TOTAL (R$)
1 | Movimento de Terra, Demolições e Serviços
1.1 | DEMOLIÇÃO DE LAJOTAS SEXTAVAS | BASE 97635 | m² | 459.5 | 11.76 | 0.2585 | 14.8 | 0.74 | 14.06 | 6800.58
1.2 | DEMOLICAO DE CONCRETO SIMPLES (PASSEIOS EXISTENTES) | BASE 97631 | m² | 54.32 | 2.31 | 0.2585 | 2.9071 | 0.15 | 2.7571 | 157.92
1.3 | CAPINA E LIMPEZA MANUAL DE TERRENO | 73859/2 | m² | 161.3 | 0.12 | 0.2585 | 0.15102 | 0.01 | 0.14102 | 24.36
[9 empty] | SUB-TOTAL | 6982.86
2 | Pavimentações
2.1 | GUIA (MEIO-FIO) CONCRETO, MOLDADA IN LOCO EM TRECHO RETO COM EXTRUSORA, 15 CM BASE X 30 CM ALTURA. AF_06/2016 - MEIO FIO COMPLETO | 94265 | m | 112.11 | 28.7 | 0.2585 | 36.1189 | 21.67 | 14.45 | 4049.41
2.2 | GUIA (MEIO-FIO) CONCRETO MOLDADO IN LOCO COMPLEMENTAR AO EXISTENTE | COMP. 01 | m | 290.46 | #REF! | 0.2585 | #REF! | #REF! | #REF! | #REF!
2.3 | EXECUÇÃO DE PASSEIO EM PISO INTERTRAVADO, COM BLOCO RETANGULAR COR NATURAL DE 20 X 10 CM, ESPESSURA 6 CM. AF_12/2015 - PAVER 6 | 92396 | m² | 459.36 | 53.39 | 0.2585 | 67.1913 | 53.75 | 13.44 | 30864.4
2.4 | EXECUÇÃO DE PASSEIO EM PISO INTERTRAVADO, COM BLOCO RETANGULAR COLORIDO DE 20 X 10 CM, ESPESSURA 6 CM. AF_12/2015 - ALERTA 6 | 93679 | m² | 17.28 | 57.8 | 0.2585 | 72.7413 | 58.19 | 14.55 | 1256.95
2.5 | EXECUÇÃO DE PASSEIO EM PISO INTERTRAVADO, COM BLOCO RETANGULAR COLORIDO DE 20 X 10 CM, ESPESSURA 6 CM. AF_12/2015 - DIRECIONAL 6 | 93679 | m² | 35.36 | 57.8 | 0.2585 | 72.7413 | 58.19 | 14.55 | 2572.09
2.6 | EXECUÇÃO DE VIA EM PISO INTERTRAVADO, COM BLOCO RETANGULAR COR NATURAL DE 20 X 10 CM, ESPESSURA 8 CM. AF_12/2015 - PAVER 8 | 92399 | m² | 25.89 | 49.63 | 0.2585 | 62.4594 | 49.97 | 12.49 | 1617.09
2.8 | EXECUÇÃO DE VIA EM PISO INTERTRAVADO, COM BLOCO RETANGULAR COLORIDO DE 20 X 10 CM, ESPESSURA 8 CM. AF_12/2015 - DIRECIONAL 8 | 93682 | m² | 6.08 | 58.15 | 0.2585 | 73.1818 | 58.55 | 14.63 | 444.93
2.9 | EXECUÇÃO DE VIA EM PISO INTERTRAVADO, COM BLOCO RETANGULAR DE 20 X 10 CM, ESPESSURA 10 CM. AF_12/2015 - ALERTA 10 | 92401 | m² | 3.52 | 60.8 | 0.2585 | 76.5168 | 61.21 | 15.31 | 269.35
2.10 | EXECUÇÃO DE VIA EM PISO INTERTRAVADO, COM BLOCO RETANGULAR DE 20 X 10 CM, ESPESSURA 10 CM. AF_12/2015 - DIRECIONAL 10 | 92401 | m² | 18.24 | 60.8 | 0.2585 | 76.5168 | 61.21 | 15.31 | 1395.72
2.11 | EXECUÇÃO DE PASSEIO (CALÇADA) OU PISO DE CONCRETO COM CONCRETO MOLDADO IN LOCO, USINADO, ACABAMENTO CONVENCIONAL, ESPESSURA 10 CM, ARMADO. AF_07/2016 | 94997 | m² | 90.64 | 69.65 | 0.2585 | 87.6545 | 70.12 | 17.53 | 7944.6
[9 empty] | SUB-TOTAL | #REF!
2.4 | Pintura / Acabamentos
2.4.1 | CAIACAO EM MEIO FIO | 83693 | m² | 109.48 | 3.6 | 0.2585 | 4.5306 | 2.72 | 1.81 | 495.94
[9 empty] | SUB-TOTAL | 495.94
TOTAL ITEM 2 | [9 empty] | #REF!
Vanessa Franczak
Arquiteta e Urbanista
CAU A39354-1

## Orçamento Geral XV
PREFEITURA MUNICIPAL DE PRESIDENTE CASTELLO BRANCO
Rua Alberto Ernesto Lang, 29 - Centro
www.castellobranco.sc.gov.br (49)3457-1122
PROPRIETÁRIO: Prefeitura Municipal de Presidente Castello Branco
OBRA: | Passeio Rua XV de Novembro
LOCAL: Diversas | Lado Direito e Esquerdo Rua XV de Novembro
DATA: | Maio de 2021
Data base do orçamento: 03/2021 - não desonerado
BDI | 0
ITEM | DISCRIMINAÇÃO | CÓDIGO | UNID. | QUANTID. | VALOR | BDI | VALOR | CUSTO
[5 empty] | SINAPI |  | FINAL | TOTAL (R$)
1 | Movimento de Terra, Demolições e Serviços
1.1 | PLADA DE OBRA EM CHAPA GALVANIZADA, N22, ADESIVADA, DE 2,0X1,125M | 4813 | m² | 2.25 | 0 | 0 | 0 | 0
1.2 | REMOÇÃO DE PAVIMENTO INTERTRAVADO, DE FORMA MANUAL, COM REAPROVEITAMENTO. AF_12/2018 | 97636 | m² | 660.38 | 0 | 0 | 0 | 0
1.3 | DEMOLIÇÃO PARCIAL DE MEIO FIO COM MARTELETE | BASE 97629 | m3 | 7.7 | 0 | 0 | 0 | 0
1.4 | CAPINA E LIMPEZA MANUAL DE TERRENO | 98524 | m² | 170.58 | 0 | 0 | 0 | 0
1.5 | DEMOLIÇÃO DE CONCRETO SIMPLES COM MARTELETE | BASE 97629 | m3 | 8.4675 | 0 | 0 | 0 | 0
0
2 | Pavimentações
2.1 | GUIA (MEIO-FIO) CONCRETO, MOLDADA IN LOCO EM TRECHO RETO COM EXTRUSORA, 15 CM BASE X 30 CM ALTURA. AF_06/2016 - MEIO FIO COMPLETO | 94265 | m | 271.11 | 0 | 0 | 0 | 0
2.2 | GUIA (MEIO-FIO) CONCRETO MOLDADO IN LOCO COMPLEMENTAR AO EXISTENTE | COMP. 01 | m | 593.68 | 0 | 0 | 0 | 0
2.3 | EXECUÇÃO DE PASSEIO EM PISO INTERTRAVADO, COM BLOCO RETANGULAR COR NATURAL DE 20 X 10 CM, ESPESSURA 6 CM. AF_12/2015 - PAVER 6 | 92396 | m² | 1015.26 | 0 | 0 | 0 | 0
2.4 | EXECUÇÃO DE PASSEIO EM PISO INTERTRAVADO, COM BLOCO RETANGULAR COLORIDO DE 20 X 10 CM, ESPESSURA 6 CM. AF_12/2015 - ALERTA 6 | 93679 | m² | 34.32 | 0 | 0 | 0 | 0
2.5 | EXECUÇÃO DE PASSEIO EM PISO INTERTRAVADO, COM BLOCO RETANGULAR COLORIDO DE 20 X 10 CM, ESPESSURA 6 CM. AF_12/2015 - DIRECIONAL 6 | 93679 | m² | 72.32 | 0 | 0 | 0 | 0
2.6 | EXECUÇÃO DE VIA EM PISO INTERTRAVADO, COM BLOCO RETANGULAR COR NATURAL DE 20 X 10 CM, ESPESSURA 8 CM. AF_12/2015 - PAVER 8 | 92399 | m² | 122.87 | 0 | 0 | 0 | 0
2.7 | EXECUÇÃO DE VIA EM PISO INTERTRAVADO, COM BLOCO RETANGULAR COLORIDO DE 20 X 10 CM, ESPESSURA 8 CM. AF_12/2015 - ALERTA 8 | 93682 | m² | 0.96 | 0 | 0 | 0 | 0
2.8 | EXECUÇÃO DE VIA EM PISO INTERTRAVADO, COM BLOCO RETANGULAR COLORIDO DE 20 X 10 CM, ESPESSURA 8 CM. AF_12/2015 - DIRECIONAL 8 | 93682 | m² | 21.84 | 0 | 0 | 0 | 0
2.9 | EXECUÇÃO DE VIA EM PISO INTERTRAVADO, COM BLOCO RETANGULAR DE 20 X 10 CM, ESPESSURA 10 CM. AF_12/2015 - ALERTA 10 | 92401 | m² | 11.36 | 0 | 0 | 0 | 0
2.10 | EXECUÇÃO DE VIA EM PISO INTERTRAVADO, COM BLOCO RETANGULAR DE 20 X 10 CM, ESPESSURA 10 CM. AF_12/2015 - DIRECIONAL 10 | 92401 | m² | 31.32 | 0 | 0 | 0 | 0
2.11 | EXECUÇÃO DE PASSEIO (CALÇADA) OU PISO DE CONCRETO COM CONCRETO MOLDADO IN LOCO, USINADO, ACABAMENTO CONVENCIONAL, ESPESSURA 10 CM, ARMADO. AF_07/2016 | 94997 | m² | 156.75 | 0 | 0 | 0 | 0
0
2.4 | Pintura / Acabamentos
2.4.1 | CAIACAO EM MEIO FIO | 83693 | m² | 253.41 | 0 | 0 | 0 | 0
0
TOTAL ITEM 2 | [7 empty] | 0