## PLANILHA ORÇAMENTÁRIA
Município de Presidente Castello Branco/SC
Rua Alberto Ernesto Lang, 29, Centro
CEP 89.745-000 - Fone (49) 3457-1122
PLANILHA ORÇAMENTÁRIA
Requerente: |  | Prefeitura Municipal de Presidente Castello Branco
Localização: |  | Linha Imigra - Interior
Objeto: |  | Projeto de instalação de rede de abastecimento de água
Data: |  | Maio de 2023
ITEM | REFERÊNCIA | CÓDIGO | DESCRIÇÃO | UNIDADE | QUANTIDADE | VALOR UNITARIO | VALOR TOTAL
1 | Cotação | C1 | Bomba submersa com diâmetro de 6" 35,0HP 28E para vazão de 13,5m³/h a 14,66m³/h, a 395 MCA, com motor trifásico 380 V | unid | 1 |  | 0
2 | Cotação | C2 | Quadro de comando com acionamento por soft-starter 35,0HP 380V trifásico | unid | 1 |  | 0
3 | Cotação | C3 | Kit aterramento e protetor de surto para quadro de comando 380 V | unid | 1 |  | 0
4 | Cotação | C4 | Cabo submersível PP 3x35,0mm2 1Kv | m | 360 |  | 0
5 | Cotação | C5 | Mangueira 4" (Para proteção do cabo submersível da motobomba) | m | 1 |  | 0
6 | Sinapi | 102137 | Chave-bóia 75 mm | unid | 1 |  | 0
7 | Sinapi | 91927 | Cabo de cobre flexível de 2 x 2,5 mm² | m | 700 |  | 0
8 | Cotação | C6 | Tubo galvanizado 2.1/2" - Espessura 3,35 mm | m | 320 |  | 0
9 | Sinapi | 3913 | Luva galvanizada 2.1/2" | unid | 70 |  | 0
10 | Sinapi | 1791 | Curva galvanizada 2.1/2" | unid | 1 |  | 0
11 | Sinapi | 9889 | União galvanizada 2.1/2" | unid | 1 |  | 0
12 | Sinapi | 4208 | Níple galvanizado 2.1/2" | unid | 1 |  | 0
13 | Sinapi | 773 | Bucha galvanizada 2.1/2" | unid | 1 |  | 0
14 | Cotação | C7 | Válvula de retenção de ferro e bronze 2.1/2" | unid | 1 |  | 0
15 | Sinapi | 6011 | Registro de gaveta galvanizado 2.1/2" | unid | 1 |  | 0
16 | Cotação | C8 | Tampa de poço (Flange) 6,5"x 2.1/2" | unid | 1 |  | 0
17 | Sinapi | 21014 | Tubo de sustentação para motobomba (30cm x 2.1/2") | m | 1 |  | 0
18 | Sinapi | 9873 | Tubo PVC 60 mm | m | 1 |  | 0
19 | Sinapi | 1925 | Curva PVC 60 mm 90º | unid | 1 |  | 0
20 | Sinapi | 9869 | Tubo PVC 32mm | m | 320 |  | 0
21 | Cotação | C9 | Hidrômetro | unid | 1 |  | 0
22 | Cotação | C10 | Conjunto de conexões para hidrômetro | unid | 1 |  | 0
23 | Cotação | C11 | Tubo PEAD 75 mm - PN 20 | m | 700 |  | 0
24 | Cotação | C12 | Materiais e conexões diversas para instalação dos tubos PEAD 75 mm | unid | 70 |  | 0
25 | Cotação | C13 | Tubo PEAD 60 mm - PN 20 (Retorno) | m | 700 |  | 0
26 | Cotação | C14 | Materiais e conexões diversas para instalação dos tubos PEAD 60 mm | unid | 70 |  | 0
27 | Cotação | C15 | Relógio programador | unid | 1 |  | 0
28 | Cotação | C16 | Chapa para reforço das tubulações (Chapa 30cm) | unid | 1 |  | 0
29 | Cotação | C17 | Conjunto de conexões para acoplamento da nova rede com a rede já existente no local (Reservatório já existente) | unid | 1 |  | 0
30 | Cotação | C18 | Análise de água - Padrão outorga | unid | 1 |  | 0
31 | Cotação | C19 | Transporte dos materiais e mão de obra para instalação da rede de abastecimento de água | unid | 1 |  | 0
TOTAL GERAL: | [5 empty] | 0
Local, Data
Carimbo e assinatura da empresa

## VALORES PARA CRONOGRAMA
ITEM | DESCRIÇÃO | UNID | QUANT | VALOR UNITARIO | VALOR TOTAL
1 | Bomba submersa com diâmetro de 6" 35,0HP 28E para vazão de 13,5m³/h a 14,66m³/h, a 395 MCA, com motor trifásico 380 V | unid | 1 | 0 | 0
2 | Quadro de comando com acionamento por soft-starter 35,0HP 380V trifásico | unid | 1 | 0 | 0
3 | Kit aterramento e protetor de surto para quadro de comando 380 V | unid | 1 | 0 | 0
4 | Cabo submersível PP 3x35,0mm2 1Kv | m | 360 | 0 | 0
5 | Mangueira 4" (Para proteção do cabo submersível da motobomba) | m | 1 | 0 | 0
6 | Chave-bóia 75 mm | unid | 1 | 0 | 0
7 | Cabo de cobre flexível de 2 x 2,5 mm² | m | 700 | 0 | 0
8 | Tubo galvanizado 2.1/2" - Espessura 3,35 mm | m | 320 | 0 | 0
9 | Luva galvanizada 2.1/2" | unid | 70 | 0 | 0
10 | Curva galvanizada 2.1/2" | unid | 1 | 0 | 0
11 | União galvanizada 2.1/2" | unid | 1 | 0 | 0
12 | Níple galvanizado 2.1/2" | unid | 1 | 0 | 0
13 | Bucha galvanizada 2.1/2" | unid | 1 | 0 | 0
14 | Válvula de retenção de ferro e bronze 2.1/2" | unid | 1 | 0 | 0
15 | Registro de gaveta galvanizado 2.1/2" | unid | 1 | 0 | 0
16 | Tampa de poço (Flange) 6,5"x 2.1/2" | unid | 1 | 0 | 0
17 | Tubo de sustentação para motobomba (30cm x 2.1/2") | m | 1 | 0 | 0
18 | Tubo PVC 60 mm | m | 1 | 0 | 0
19 | Curva PVC 60 mm 90º | unid | 1 | 0 | 0
20 | Tubo PVC 32mm | m | 320 | 0 | 0
21 | Hidrômetro | unid | 1 | 0 | 0
22 | Conjunto de conexões para hidrômetro | unid | 1 | 0 | 0
23 | Tubo PEAD 75 mm - PN 20 | m | 700 | 0 | 0
24 | Materiais e conexões diversas para instalação dos tubos PEAD 75 mm | unid | 70 | 0 | 0
25 | Tubo PEAD 60 mm - PN 20 (Retorno) | m | 700 | 0 | 0
26 | Materiais e conexões diversas para instalação dos tubos PEAD 60 mm | unid | 70 | 0 | 0
27 | Relógio programador | unid | 1 | 0 | 0
28 | Chapa para reforço das tubulações (Chapa 30cm) | unid | 1 | 0 | 0
29 | Conjunto de conexões para acoplamento da nova rede com a rede já existente no local (Reservatório já existente) | unid | 1 | 0 | 0
30 | Análise de água - Padrão outorga | unid | 1 | 0 | 0
31 | Transporte dos materiais e mão de obra para instalação da rede de abastecimento de água | unid | 1 | 0 | 0
TOTAL GERAL: |  |  |  | 0
Conjunto Elétro Mecânico |  |  |  | 0
Quadro de Comando |  |  |  | 0
Rede Adutora / Retorno |  |  |  | 0
Reservatório de Distribuição |  |  |  | 0
TOTAL: |  |  |  | 0

## CRONOGRAMA FÍSICO-FINANCEIRO
Município de Presidente Castello Branco/SC
Rua Alberto Ernesto Lang, 29, Centro, CEP 89.745-000 - Fone (49) 3457-1122
CRONOGRAMA FÍSICO-FINANCEIRO
Requerente: | Prefeitura Municipal de Presidente Castello Branco
Localização: | Linha Imigra - Interior
Objeto: | Projeto de instalação de rede de abastecimento de água
Data: | Maio de 2023
ITEM | DESCRIÇÃO DO SERVIÇO | VALOR DOS SERVIÇOS | PESO | Mês 01 |  | Mês 02 |  | Mês 03
|  |  |  | R$ | % | R$ | % | R$ | %
1 | Conjunto Elétro Mecânico | 0 | #DIV/0! | 0 | 75% | 0 | 25% | 0
2 | Quadro de Comando | 0 | #DIV/0! | 0 | 100% | 0 |  | 0
3 | Rede Adutora / Retorno | 0 | #DIV/0! | 0 | 25% | 0 | 75% | 0
4 | Reservatório de Distribuição | 0 | #DIV/0! | 0 |  | 0 | 100% | 0
Total do mês: |  | 0 | #DIV/0! | 0 |  | 0
Total do mês acumulado: |  |  |  | 0 |  | 0
Local, Data
Carimbo e assinatura da empresa: